## E20XXEDGEPCB1
Comment | Description | Designator | Footprint | LibRef | Quantity
47uF |  | C1 | 293D476X0025D2TE3 | 293D476X0025D2TE3 | 1
0.1uF | CAP CER 0.1UF 50V | C2 | CAPC2012N | Cap_0.1uF_50V_0805 | 1
1729128 | PCB Terminal Block, 13.5 A, 400 V, 2-Pin THD, RoHS, Bulk | J2, J5 | PHOE-1729128-2_V | CMP-2000-05815-1 | 2
39502-1003 | TERM BLOCK HDR 3POS 90DEG 3.5MM | J3 | 39502-1003 | 39502-1003 | 1
1708110 |  | J4 | 1708110 | 1708110 | 1
PPPC151LFBN-RC | CONN HEADER FMALE 15POS .1" GOLD | J7 | PPPC151LFBN-RC | PPPC151LFBN-RC | 1
V10E275P |  | MOV1 | V10E275P | V10E275P | 1
IRM-02-3.3 |  | PSU1 | IRM-02-3.3 | IRM-02-3.3 | 1
B59755B0115A070 |  | PTC1 | B59755B0115A070 | B59755B0115A070 | 1
BSS138PW,115 | N-Channel Trench MOSFET, 60 V, 0.32 A, -55 to 150 degC, 3-Pin SOT323, Tape and Reel | Q1 | NXP-SOT323_M | CMP-1259-00109-1 | 1
10K | RES 10K OHM 1/8W 1% 0805 | R7, R10 | RESC2012N | Res_10K_0805 | 2
G6RL-14-ASI-DC3 |  | RLY1 | G6RL-14-ASI-DC3 | G6RL-14-ASI-DC3 | 1