## E20XXEDGEPCBA1
Comment | Description | Designator | Footprint | LibRef | Quantity
61301511121 | WURTH ELEKTRONIK 61301511121 Board-To-Board Connector, Vertical, WR-PHD Series, Through Hole, Header, 15 Contacts, 2.54 mm | J6 | 61301511121 | 61301511121 | 1
10K | RES 10K OHM 1/8W 1% 0805 | R1, R2, R3, R4, R5, R6, R8, R9, R11, R12 | RESC2012N | Res_10K_0805 | 10
ESP8266MOD |  | U1 | ESP8266NODEMCU | ESP8266MOD | 1