## Edge Device
Comment | Description | Designator | Footprint | LibRef | Quantity | Supplier Part Number 1
47uF | Cap Tant Solid 47uF 25V D CASE 20% (7.3 X 4.3 X 2.8mm) SMD 7343-31 0.7 Ohm 125C T/R | C1 | 293D476X0025D2TE3 | 293D476X0025D2TE3 | 1 | 74-293D476X0025D2TE3
39502-1003 | TERM BLOCK HDR 3POS 90DEG 3.5MM | J3 | 39502-1003 | 39502-1003 | 1 | WM7771-ND
1708110 | CONN TERM BLOCK 3.81MM 10POS | J4 | 1708110 | 1708110 | 1 | 277-1364-ND
61301511121 | WURTH ELEKTRONIK 61301511121 Board-To-Board Connector, Vertical, WR-PHD Series, Through Hole, Header, 15 Contacts, 2.54 mm | J6 | 61301511121 | 61301511121 | 1 | 732-5326-ND
B59755B0115A070 | Thermistor PTC 500 Ohm 25% 2-Pin Radial Cardboard Strip | PTC1 | B59755B0115A070 | B59755B0115A070 | 1 | 63W2801
0.1uF | CAP CER 0.1UF 50V | C2 | CAPC2012N | Cap_0.1uF_50V_0805 | 1 | 399-12977-1-ND
ESP8266MOD |  | U1 | ESP8266NODEMCU | ESP8266MOD | 1
G6RL-14-ASI-DC3 | RELAY GENERAL PURPOSE SPDT 8A 3V | RLY1 | G6RL-14-ASI-DC3 | G6RL-14-ASI-DC3 | 1 | Z2901-ND
IRM-02-3.3 | AC/DC 2W 3.3V Single Output Power Supply, PCB Encapsulated Board Mount Module | PSU1 | IRM-02-3.3 | IRM-02-3.3 | 1 | 1866-3007-ND
BSS138PW,115 | N-Channel Trench MOSFET, 60 V, 0.32 A, -55 to 150 degC, 3-Pin SOT323, Tape and Reel | Q1 | NXP-SOT323_M | CMP-1259-00109-1 | 1 | 1727-1143-1-ND
1729128 | PCB Terminal Block, 13.5 A, 400 V, 2-Pin THD, RoHS, Bulk | J2 | PHOE-1729128-2_V | CMP-2000-05815-1 | 1 | 277-1247-ND
1729128 | PCB Terminal Block, 13.5 A, 400 V, 2-Pin THD, RoHS, Bulk | J5 | PHOE-1729128-2_V | CMP-2000-05815-1 | 1 | 277-1247-ND
PPPC151LFBN-RC | CONN HEADER FMALE 15POS .1" GOLD | J7 | PPPC151LFBN-RC | PPPC151LFBN-RC | 1 | S7048-ND
PX0580/PC | PWR ENT RCPT IEC320-C14 PNL SLDR | J1 | PX0580/PC | PX0580/PC | 1 | 708-1341-ND
10K | RES 10K OHM 1/8W 1% 0805 | R1, R2, R3, R4, R5, R6, R7, R8, R9, R10, R11, R12 | RESC2012N | Res_10K_0805 | 12 | 541-10.0KCCT-ND
V10E275P | VARISTOR 430V 3.5KA DISC 10MM | MOV1 | V10E275P | V10E275P | 1 | F1932-ND