## Total
Comment | Description | Designator | Footprint | LibRef | Quantity | Manufacturer P/N
0.1uF | CAP CER 0.1UF 50V | C3, C4, C5, C6, C7, C8 | CAPC2012N | Cap_0.1uF_50V_0805 | 6 | C0805C104M5RACAUTO
84981-4 |  | J9 | 84981-4 | 84981-4 | 1 | 84981-4
WS2812 |  | LED1, LED2, LED3, LED4, LED5, LED6 | WS2812 | WS2812 | 6 | WS2812
150 | RES 150 OHM 1/8W 1% 0805 | R13, R14, R15, R16, R17, R18 | RESC2012N | Res_150_0805 | 6 | CRCW0805150RFKEA
10K | RES 10K OHM 1/8W 1% 0805 | R19 | RESC2012N | Res_10K_0805 | 1 | CRCW080510K0FKEA
PTS645SL50-2 LFS |  | SW1 | PTS645SL50-2 LFS | PTS645SL50-2 LFS | 1 | PTS645SL50-2 LFS
61301511121 | WURTH ELEKTRONIK 61301511121 Board-To-Board Connector, Vertical, WR-PHD Series, Through Hole, Header, 15 Contacts, 2.54 mm | J5 | 61301511121 | 61301511121 | 1 | 61301511121
84981-4 |  | J6 | 84981-4 | 84981-4 | 1 | 84981-4
CGA5L3X5R1H106K160AB | Cap Ceramic 10uF 50V X5R 10% Pad SMD 1206 +85°C Automotive T/R | C1, C2, C3 | FP-CGA5L-0_3-0_1-IPC_B | CMP-2000-07597-2 | 3 | CGA5L3X5R1H106K160AB
1729128 | PCB Terminal Block, 13.5 A, 400 V, 2-Pin THD, RoHS, Bulk | J1, J2 | PHOE-1729128-2_V | CMP-2000-05815-1 | 2 | 1729128
39502-1003 | TERM BLOCK HDR 3POS 90DEG 3.5MM | J3 | 39502-1003 | 39502-1003 | 1 | 39502-1003
PPPC151LFBN-RC | CONN HEADER FMALE 15POS .1" GOLD | J4 | PPPC151LFBN-RC | PPPC151LFBN-RC | 1 | PPPC151LFBN-RC
1708110 | CONN TERM BLOCK 3.81MM 10POS | J7 | 1708110 | 1708110 | 1 | 1708110
744774122 | SMD Power Inductor WE-PD2, L = 22.0 µH | L1 | WE-PD2-M | CMP-0227-00444-1 | 1 | CMP-0227-00444-1
173010542 |  | LVR1 | 173010542 | 173010542 | 1 | 173010542
BSS138PW,115 | N-Channel Trench MOSFET, 60 V, 0.32 A, -55 to 150 degC, 3-Pin SOT323, Tape and Reel | Q1 | NXP-SOT323_M | CMP-1259-00109-1 | 1 | CMP-1259-00109-1
10K | RES 10K OHM 1/8W 1% 0805 | R1, R5 | RESC2012N | Res_10K_0805 | 2 | CRCW080510K0FKEA
G6RL-14-ASI-DC3 | RELAY GENERAL PURPOSE SPDT 8A 3V | RLY1 | G6RL-14-ASI-DC3 | G6RL-14-ASI-DC3 | 1 | G6RL-14-ASI-DC3
CD74HC4067M96 | IC MUX/DEMUX 1X16 24SOIC | U1 | FP-DW0024A-MFG | CMP-04901-000007-1 | 1 | CMP-04901-000007-1

## E1811EDGEPCBA2
Comment | Description | Designator | Footprint | LibRef | Quantity | Manufacturer P/N
0.1uF | CAP CER 0.1UF 50V | C3, C4, C5, C6, C7, C8 | CAPC2012N | Cap_0.1uF_50V_0805 | 6 | C0805C104M5RACAUTO
84981-4 |  | J9 | 84981-4 | 84981-4 | 1 | 84981-4
WS2812 |  | LED1, LED2, LED3, LED4, LED5, LED6 | WS2812 | WS2812 | 6 | WS2812
150 | RES 150 OHM 1/8W 1% 0805 | R13, R14, R15, R16, R17, R18 | RESC2012N | Res_150_0805 | 6 | CRCW0805150RFKEA
10K | RES 10K OHM 1/8W 1% 0805 | R19 | RESC2012N | Res_10K_0805 | 1 | CRCW080510K0FKEA
PTS645SL50-2 LFS |  | SW1 | PTS645SL50-2 LFS | PTS645SL50-2 LFS | 1 | PTS645SL50-2 LFS

## E1811HUBPCBA
Comment | Description | Designator | Footprint | LibRef | Quantity | Manufacturer P/N
61301511121 | WURTH ELEKTRONIK 61301511121 Board-To-Board Connector, Vertical, WR-PHD Series, Through Hole, Header, 15 Contacts, 2.54 mm | J5 | 61301511121 | 61301511121 | 1 | 61301511121
84981-4 |  | J6 | 84981-4 | 84981-4 | 1 | 84981-4
ESP8266MOD |  | U2 | ESP8266NODEMCU | ESP8266MOD | 1

## E1811HUBPCB
Comment | Description | Designator | Footprint | LibRef | Quantity | Manufacturer P/N
CGA5L3X5R1H106K160AB | Cap Ceramic 10uF 50V X5R 10% Pad SMD 1206 +85°C Automotive T/R | C1, C2, C3 | FP-CGA5L-0_3-0_1-IPC_B | CMP-2000-07597-2 | 3 | CGA5L3X5R1H106K160AB
1729128 | PCB Terminal Block, 13.5 A, 400 V, 2-Pin THD, RoHS, Bulk | J1, J2 | PHOE-1729128-2_V | CMP-2000-05815-1 | 2 | 1729128
39502-1003 | TERM BLOCK HDR 3POS 90DEG 3.5MM | J3 | 39502-1003 | 39502-1003 | 1 | 39502-1003
PPPC151LFBN-RC | CONN HEADER FMALE 15POS .1" GOLD | J4 | PPPC151LFBN-RC | PPPC151LFBN-RC | 1 | PPPC151LFBN-RC
1708110 | CONN TERM BLOCK 3.81MM 10POS | J7 | 1708110 | 1708110 | 1 | 1708110
744774122 | SMD Power Inductor WE-PD2, L = 22.0 µH | L1 | WE-PD2-M | CMP-0227-00444-1 | 1 | CMP-0227-00444-1
173010542 |  | LVR1 | 173010542 | 173010542 | 1 | 173010542
BSS138PW,115 | N-Channel Trench MOSFET, 60 V, 0.32 A, -55 to 150 degC, 3-Pin SOT323, Tape and Reel | Q1 | NXP-SOT323_M | CMP-1259-00109-1 | 1 | CMP-1259-00109-1
10K | RES 10K OHM 1/8W 1% 0805 | R1, R5 | RESC2012N | Res_10K_0805 | 2 | CRCW080510K0FKEA
G6RL-14-ASI-DC3 | RELAY GENERAL PURPOSE SPDT 8A 3V | RLY1 | G6RL-14-ASI-DC3 | G6RL-14-ASI-DC3 | 1 | G6RL-14-ASI-DC3
CD74HC4067M96 | IC MUX/DEMUX 1X16 24SOIC | U1 | FP-DW0024A-MFG | CMP-04901-000007-1 | 1 | CMP-04901-000007-1