## Edge Devices_BOM_0
Comment | Description | Designator | Footprint | LibRef | Quantity | Manufacturer P/N
47uF | Cap Tant Solid 47uF 25V D CASE 20% (7.3 X 4.3 X 2.8mm) SMD 7343-31 0.7 Ohm 125C T/R | C1 | 293D476X0025D2TE3 | 293D476X0025D2TE3 | 1 | 293D476X0025D2TE3
0.1uF | CAP CER 0.1UF 50V | C2, C3, C4, C5, C6, C7, C8 | CAPC2012N | Cap_0.1uF_50V_0805 | 7 | C0805C104M5RACAUTO
1729128 | PCB Terminal Block, 13.5 A, 400 V, 2-Pin THD, RoHS, Bulk | J2, J5 | PHOE-1729128-2_V | CMP-2000-05815-1 | 2 | 277-1247-ND
39502-1003 | TERM BLOCK HDR 3POS 90DEG 3.5MM | J3 | 39502-1003 | 39502-1003 | 1 | 39502-1003
1708110 | CONN TERM BLOCK 3.81MM 10POS | J4 | 1708110 | 1708110 | 1 | 1708110
61301511121 | WURTH ELEKTRONIK 61301511121 Board-To-Board Connector, Vertical, WR-PHD Series, Through Hole, Header, 15 Contacts, 2.54 mm | J6 | 61301511121 | 61301511121 | 1 | 61301511121
PPPC151LFBN-RC | CONN HEADER FMALE 15POS .1" GOLD | J7 | PPPC151LFBN-RC | PPPC151LFBN-RC | 1 | PPPC151LFBN-RC
84981-4 |  | J8, J9 | 84981-4 | 84981-4 | 2 | 84981-4
WS2812 |  | LED1, LED2, LED3, LED4, LED5, LED6 | WS2812 | WS2812 | 6 | WS2812
B59755B0115A070 | Thermistor PTC 500 Ohm 25% 2-Pin Radial Cardboard Strip | PTC1 | B59755B0115A070 | B59755B0115A070 | 1 | B59755B0115A070
BSS138PW,115 | N-Channel Trench MOSFET, 60 V, 0.32 A, -55 to 150 degC, 3-Pin SOT323, Tape and Reel | Q1 | NXP-SOT323_M | CMP-1259-00109-1 | 1 | 1727-1143-1-ND
10K | RES 10K OHM 1/8W 1% 0805 | R1, R2, R3, R4, R5, R6, R7, R8, R9, R10, R11, R12, R19 | RESC2012N | Res_10K_0805 | 13 | CRCW080510K0FKEA
150 | RES 150 OHM 1/8W 1% 0805 | R13, R14, R15, R16, R17, R18 | RESC2012N | Res_150_0805 | 6 | CRCW0805150RFKEA
G6RL-14-ASI-DC3 | RELAY GENERAL PURPOSE SPDT 8A 3V | RLY1 | G6RL-14-ASI-DC3 | G6RL-14-ASI-DC3 | 1 | 166--18A6-ESE SPDT
PTS645SL50-2 LFS |  | SW1 | PTS645SL50-2 LFS | PTS645SL50-2 LFS | 1 | PTS645SL50-2 LFS
ESP8266MOD |  | U1 | ESP8266NODEMCU | ESP8266MOD | 1 | ESP8266MOD